## 封面
安全编码TOP问题观察项
修订记录
| 日期 | 版本 | 修改描述 | 作者 | 评审人员
| 2016.05.09 | V1.0 | 第一版 | 朱喜红 00210657,刘进 00283514,吴敏 00326311 | 董荣和 00129976,胡占锋 00239612,李方展 00302306,李伟东 90005419,刘念 00167972,魏建雄 00222905,闫夙丹 90006878,杨凯 00152489,张轶炯 00399052,左泾涛 00287045,朱喜红 00210657,刘进 00283514,吴敏 00326311
| 2016.7.16 | V1.1 | 编码TOPN和设计TOPN拆分成2个独立文档 | 吴敏 00326311 | 朱喜红 00210657
| 2016.09.20 | V1.2 | 1.删除“自检发现问题列表”sheet页 2.增加“封面”sheet页 3、sheet页“安全编码TOPN观察项”中增加内容“安全编码TOPN问题判断原则”,内容为明确安全编码TOPN问题的范围及一些例外场景，细节请查看其内容。 4、添加“特定权限系统用户标准”、“CSEC 0分问题场景” | 吴敏 00326311、赵志健 00297261 | 朱喜红 00210657、魏建雄 00222905、杨凯 00152489、赵雄君 00376367、王勋 00215758、蔡兴 00174612、王伟 00207440、王勋 00392049、倪伟仁 00266807、胡占锋 00239612 、郭伟 00241497、陈辉军 00190784、郭亚奇 00291956、施文超 00303178、莫国防 00343484、陈定军 00208598、李思行 00287267
| 2017.03.30 | V1.3 | 1、添加“整数溢出或回绕”观察项 2、在缓冲区溢出观察项中重点提出“安全函数使用错误的问题” 3、删除“例外情况2”的规则以及“CSEC 0分问题场景”页签 4、优化“例外情况1”，删除“特定权限系统用户标准”页签 5、修改“CPU/内存资源过度消耗”为“CPU/内存资源过度消耗导致拒绝服务”，刷新“未正确清理内容问题类型的备注为：”未正确清理特定内容是指没有正确过滤和释义用户可控输入中的特定内容，导致对软件的行为和完整性产生不良影响，其他问题场景不在该问题类别范围“ 6、添加“TOPN问题评判参考流程”页签，描述TOPN观察项评判流程以及文档刷新流程 | 赵志健 00297261、吴敏 00326311、刘进00283514 | 王伟 00207440 、魏建雄 00222905、周文水 00274925、张轶炯 00399152 王健 00337072、叶小玲 00337878、刘玭娉 00288300、张益波 00386600、陈定军 00208598、汪宝传 00239462、张素娟 00193456、杨爱晶 00184831、吴炳晖 00191066、李金霞 00228633、徐永强 90006620 刘念 00167972、孟楠 00287014、宋银燕 00331094、时丽莎 00388206、朱奎涛 00187968

## 安全编码TOPN观察项
安全编码TOPN问题判断原则 |  | 1、一般判断原则：能被外部触发的CVSS得分大于0分小于7分的如下7类安全问题，才判断是否属于安全编码TOPN问题，“外部”主要指来自用户面、管理面、数据面的输入数据。 2、例外情况：符合一般判断原则，但不属于安全编码TOPN问题 1)、只有应用系统的最高权限用户才能触发的拒绝服务问题，不属于安全编码TOPN观察项。 |  |  |  |  | 补充解读： 1、不能被外部触发的设备内部板间通信存在的问题不算TOPN问题 2、应用系统的最高权限用户包括：管道类产品的最高权限业务用户，单用户系统中的用户等同于最高权限用户；终端产品最高权限用户为root用户和system用户（对于如果能够被外部触发或低权限用户触发的问题仍然属于TOPN）
编号 | TOPN问题 | TOPN问题观察项 | 场景举例 | 排查参考 | ICSL问题数 | CSEC问题数 | 备注
1 | 跨站脚本 | Web应用服务端在处理或存储来自客户端、第三方系统、外部接口等外部输入数据前未进行正确校验（包括未校验和校验不当）、其后在输出到客户端前也未正确进行相应的编码或转义，导致反射型或存储型XSS。 | 1.来自Web客户端的不可信数据包括但不限于：text、password、textareas、file表单域、hidden fields、selection boxes、check boxes、radio buttons、cookies、HTTP headers、热点链接包含的URL参数； 2.不可信数据做为页面的一部分输出到客户端时，由于未做编码而被外部触发导致的跨站脚本问题 | 《Web安全：XSS共性问题排查指导_V1.1.docx》：http://3ms.huawei.com/hi/group/2034125/blog_2106433.html?mapId=3331701&for_statistic_from=all_group_blog 【Java】只涉及java Authcentre中，9处功能的userID字段未经校验，导致反射型XSS攻击： 初始化（initPswd.do）、 修改用户密码（modifyPswd.do） 增、删、改用户（insertAccount.do、deleteAccounts.do、modifyUser.do） 增、删、改用户角色（insertRole.do、deleteRole.do、modifyRole.do） 解锁用户（unlockUser.do） 以初始化用户密码功能为例：initPswd.do的userID字段未经校验导致反射型XSS攻击。 发送报文，可以看到userID的值未经任何校验就返回 添加触发事件，就可以造成反射型XSS | 2015考核年总数：228 致命+严重：22 一般+提示：208 2016考核年总数：37 致命+严重：15 一般+提示：22 |  | 对于红线范围内的问题按红线要求执行。 红线2.0要求：使用Appscan工具扫描发现相关的告警，如果确认是问题的，都必须在版本发布前得到解决。 | 使用公司内部tinyui框架的编码机制，并在后台做检验
2 | SQL注入 | WEB应用程序、C/C++应用、Andriod应用(自研代码)中，使用来自客户端、第三方系统、外部接口等外部输入数据构造SQL语句访问数据库时，导致SQL注入问题。 | 常见情况如下： 1.对来自外部可控的数据未做有效的校验； 2.使用动态拼装SQL语句，而没有使用参数化查询； 应该优先考虑使用参数化查询来防止SQL注入。 | SQL注入共性问题排查指导： http://3ms.huawei.com/hi/group/2034125/blog_2480999.html?mapId=3893061&for_statistic_from=all_group_blog 【Android/Java】content://mediacenter/external/audio/widgetinfo存在SQL注入漏洞，将应用本不打算提供的数据全部暴露无疑。 if("content://mediacenter/external/audio/widgetinfo".equals(localUri.toString())) str = "audio_info"; while(TextUtils.isEmpty(str)){ DBLogUtils.printLog("MediaCenterProvider","tableName is null in query function!",null); localSQLiteDatabase1.close(); return null; if("content://mediacenter/external/audio/external".equals(localUri.toString())){ paramQueryInnerBean.setDb(localSQLiteDatabase1); return new AudioExternalProvider().query(paramQueryInnerBean); } } 【Java】 public String appendStrInSqlAndRtnTmpTableName(String[] strConds, IDbOperator dbOper, Connection conn, StringBuilder selectSql) { if (strConds.length <= EamBaseConsts.MAX_SQL_CONDITION_COUNT) { selectSql.append(EamBaseCommonUtil.joinSqlInCondition("(", strConds, ",", ")")); return null; } StringBuilder createTmpTableSql = new StringBuilder(""); String tmpTableName = getTmpTableAndCreateSql(createTmpTableSql, TmpTableClass.varcharTable); dbOper.createTmpTable(conn, createTmpTableSql.toString()); String insertTmpTableSql = getBatchInsertTmpTableSql(tmpTableName); dbOper.batchInsertStringTmpTable(conn, insertTmpTableSql, strConds); selectSql.append("("); selectSql.append(getSelectTmpTableSql(tmpTableName)); SelectSql.append(")"); return tmpTableName; } | 2015考核年总数：55 致命+严重：20 一般+提示：35 2016考核年总数：15 致命+严重：3 一般+提示：12 | 2 | 1.对于红线范围内的问题按红线要求执行。 红线2.0要求：使用Appscan工具扫描发现相关的告警，如果确认是问题的，都必须在版本发布前得到解决。 2.不包括Andriod原生态SQL注入问题；Andriod自研代码中编码类SQL注入问题列入TOP观察项。 | 使用mybatis的预编译语句，如不使用预编译语句，会对输入做校验和转义
3 | 缓冲区溢出 | C/C++代码使用用户输入、通信协议、用户态输入（对于内核程序而言）等外部输入数据，直接进行缓冲区操作、或作为数组下标、或作为地址偏移等，导致缓冲区写/读越界、或写任意内存地址。 | 常见情况如下： 1.设备处理接口协议报文时、未检查协议字段长度是否超过目的缓冲区大小、就直接使用危险函数拷贝数据到目的缓冲区 2.设备接收用户输入的命令，未检查命令长度，造成命令写越界 3.内核代码在直接或间接处理由系统调用传递过来的串口、上层应用等外部输入数据时，直接进行缓冲区操作。例如：ioctl、read、write、mmap等系统调用 4.使用用户输入的数据作为读写内存中固定地址的偏移值，并进行读写 5.双机备份心跳包中传递的主机状态值在数组合法值域外，系统直接使用传入的状态值来索引状态的字符串数组，并打印日志 | 【C/C++】The function loops over the specified taskno values and copies a single value at a time into a stack buffer, acTask. The ews_strncpy function is used to copy the taskno values to the array. The third parameter of the ews_strncpy function is the number bytes of the source string to be copied to the character array. If this number is greater than the size of the array then a buffer overflow will occur. UINT8 acTask[LMT_ARRAY_LEN_SMALL]; ... ews_memset(acTask, 0, LMT_ARRAY_LEN_SMALL); xxx_strncpy(acTask,(LmtChar *)pucTaskNo, pucTemp - pucTaskNo);//pucTemp和pucTaskNo都是指向来自外部输入的特定字符位置，差值可外部控制 【C/C++】A write-what-where vulnerability exists in the mcss_write file operation for the MCSS character device. 【代码片段】 int mcss_pou_function(UINT32 ulQueue, UINT32 ulIndex) { MC_POU_CMD_QUEUE_STATE_S *pstrQstate; /* [HCSEC: Chinese comment unreproducable] */ pstrQState = (MC_POU_CMD_QUEUE_STATE_S *)(mcss_pou_queue_state + ulQueue); pstrQState->index = ulIndex; MC_PouAddQLen(ulQueue,1); mcss_ko_statistic->ullPouSentCnt[ulQueue]++; return MC_OK; } if (_peer_stat != _rcv_peer_stat)//_peer_stat来自外部报文输入，未对值域进行充分校验 { if ((csUnknown == _peer_stat) ¦¦ (csInitial == _rcv_peer_stat)) { .... } _peer_stat = _rcv_peer_stat; log_message("peer Status change to %s!", sClusterStatus[_peer_stat]); } | 2015考核年总数：68 致命+严重：20 一般+提示：48 2016考核年总数：102 致命+严重：15 一般+提示：87 | 10 |  | java工程，不涉及直接操作指针
|  | 能被外部触发的由于安全函数使用错误导致的缓冲区溢出问题 | 一、安全函数如下的错误用法容易导致缓冲区溢出问题： 1、使用了宏封装的安全函数，只使用一个长度参数： #define XXX_MEMCPY_S(dest,size,src,count) memcpy_s(dest,count,src,count) #define XXX_MEMCPY_S(dest,src,count) memcpy_s(dest,count,src,count) 2、使用了函数封装安全函数，只使用一个长度参数： int MEMCPY_S((void *dest,size_t size,void *src,size_t count) { return memcpy_s(dest,count,src,count); } int MEMCPY_S(void *dest,void *src,size_t count) { return memcpy_s(dest,count,src,count); } 3、使用安全函数时destMax参数来自外部输入，存在超过dest缓冲区实际大小的情况 4、使用scanf_s系列函数时，长度参数超过输出缓冲区大小 二、安全函数使用错误的场景参见《安全函数错误用法共性问题排查指导》 | 参考：安全函数错误用法共性问题排查指导 http://3ms.huawei.com/hi/group/2034125/thread_6040065.html | 2016考核年总数：8 致命+严重：1 一般+提示：7 | 4 |  | java工程，不涉及直接操作指针
4 | 未正确清理特定内容 | 系统使用用户输入、通信协议、用户态输入、第三方系统、外部接口等外部输入数据时,未正确进行合法性校验，导致系统宕机、复位、CPU/内存资源过度消耗导致拒绝服务、服务或进程不可用、权限绕过等。 | 常见情况如下： 1.外部数据影响代码逻辑或流程、引起系统异常或拒绝服务 2.使用外部协议报文输入作为循环条件，或者作为循环条件的判断依据，引起死循环 3.外部作为内存分配大小参数、导致可申请超大内存 4.Android应用对不可信Intent传入的数据造成不合法操作，导致拒绝服务攻击 | 【C/C++】pucTo指向报文的选项字段，如果故意构造报文，使其满足以下条件： 1.选项第一个字节非0，非1 2.选项第二个字节为0 则会导致lOptLen为0，且选项指针因为pucFr+=lOptLen，永远不会向后偏移，通过lOptLen = pucFr[IPOPT_OLEN];和lOpt = pucFr[0];却出的数据永远不变，始终满足循环条件，造成死循环 【代码片段】 for (; lCnt > 0; lCnt -= lOptLen, pucFr += lOptLen) { lOpt = pucFr[0]; if (lOpt == IPOPT_EOL) { break; } if (lOpt == IPOPT_NOP) { /* Preserve for IP mcast tunnel's LSRR alignment. */ *pucTo++ = IPOPT_NOP; lOptLen = 1; continue; } else { lOptLen = pucFr[IPOPT_OLEN]; } /* bogus lengths should have been caught by ip_dooptions */ if (lOptLen > lCnt) { lOptLen = lCnt; } if (IPOPT_COPIED(lOpt)) { (VOID)VOS_Mem_Copy( (char *)pucTo, (char *)pucFr,(ULONG)lOptLen ); pucTo += lOptLen; } } 【C/C++】驱动/dev/jpeg中限制了内存映射中mmap偏移量固定为0xf8c40000，但当mmap函数传入的Length超长（f8c40000+Length > 0xffffffff）时将会映射出内核空间的地址。通过操作内核空间指令可获取ROOT权限。 | 2015考核年总数：122 致命+严重：23 一般+提示：99 2016考核年总数：56 致命+严重：0 一般+提示：56 | 7 | 未正确清理特定内容是指没有正确过滤和释义用户可控输入中的特定内容，导致对软件的行为和完整性产生不良影响，其他问题场景不在该问题类别范围 | 对输入做校验和转义
5 | 引用空指针 | 使用指针前未进行非空校验，出现空指针引用，且能被外部触发导致系统宕机/复位、应用拒绝服务等问题。 | 常见情况如下： 1.C/C++代码对内存分配函数的返回值没有检查，直接访问该指针会导致系统异常 2.Android代码中跨信任边界传入的Intent未判空，出现空指针导致应用异常 | 【C/C++】对申请内存的函数返回值没有判空检查，直接引用指针指向的内容，导致进程异常退出 … line_addr = (unsigned **)malloc(sizeof(__u32) * var.yres_virtual); … line_addr[y] = fbuffer + addr;//使用malloc返回值作为指针前，没有判断是否为空 【Android/Java】直接发送action，没有对action做非空处理导致SystemUI进程挂掉。 if(action.equals(TelephonyIntents.ACTION_SERVICE_STATE_CHANGED)) | 2015考核年总数：40 致命+严重：0 一般+提示：40 2016考核年总数：35 致命+严重：0 一般+提示：35 |  |  | java工程，不涉及指针
6 | 命令注入 | 程序执行由用户输入、接口数据报文、操作系统环境变量、普通用户可修改的配置文件等外部数据所构建的全部或部分命令语句，导致实际执行结果与预期不一致，产生命令注入。 | 常见情况如下： 1.C/C++代码中使用未经校验的用户输入数据作为system()/popen()函数的参数，而system()/popen()是通过调用命令解析器（如UNIX/Linux的bash、sh，Windows的CMD.exe）来执行入参指定的程序/命令，导致命令注入 2.Java代码中使用Runtime.exec()函数来调用系统命令解析器来执行用户输入的命令或参数 | 命令注入共性问题排查指导： http://3ms.huawei.com/hi/group/2034125/blog_2432749.html?mapId=3837501&for_statistic_from=all_group_blog 【C/C++】使用外部传入的文件名拼接命令行，造成命令注入，可使设备重启 if(0 == VOS_StrNCmp(pstDkfile->acFileModName, "dpukernel", DM_MODMLE_NAME_LEN)) { lResult = VOS_nsprintf(acCmdBuf, IPIMU_CMD_BUF_LEN, "insmod %s", pstDkfile->acFileFullName);//使用文件名进行命令行拼接 if (lResult < 0) { IPD_LOG_ERR(IPD_DBG_UPDATE, lResult, "Construct cmd failed"); return VOS_ERR; } ucFileUpgGraceFlag = IPIMU_UPG_UNSUPPORTED; } | 2015考核年总数：31 致命+严重：21 一般+提示：10 2016考核年总数：43 致命+严重：22 一般+提示：21 |  | 1.对于红线范围内的问题按红线要求执行。 红线2.0要求：对于web应用，使用Appscan工具扫描发现的相关告警，如果确认是问题的，都必须在版本发布前得到解决。 | 不涉及外部输入来拼接指令
7 | 整数溢出或回绕 | 能够被用户输入、通信协议、用户态输入（对于内核程序而言）、第三方系统、外部接口等外部输入触发的运算表达式整数溢出或回绕、符号位扩展，导致缓冲区溢出、死循环、溢出的结果作为内存分配大小使用等问题（包括外部输入数据直接或间接参与运算的场景）。 | 常见场景如下： 1、数值变量加减乘除运算 totalLen = currLen + getFromInput(buf);//外部输入数据参与运算 pstHeader += sizeof(HEAD);//外部输入触发多次调用导致溢出 2、变量自加自减运算 maxItemNum++;//外部输入触发的变量自加自减操作溢出 3、指针偏移运算、作为数组的边界 ptr += getFromInput(buf);//外部输入数据参与运算 array[getFromInput(buf)] 4、其他运算符参见《C＆C++语言安全编程规范》的整数安全章节 | 【C/C++】由于解析证书的代码中，使用循环解析报文，循环条件变量在循环体运算时未考虑减法溢出，可导致死循环 XXX_STATIC void skipBytes(GenBuf *gBuff,SEC_UINT bytes) { unsigned int len = 1; while(bytes && len) { len = bytes; (void)(BufGetSeg(gBuff, (SEC_UINT32*))&len)); len -= bytes; } } 只要将不可信的运算结果用于以下之一（包括但不局限于）的用途，都应该添加校验以防止溢出或回绕：  作为数组索引  指针运算  作为对象的长度或者大小  作为数组的边界  作为内存分配函数的实参  作为循环终止判定条件  作为拷贝长度 | 2016考核年总数：27 致命+严重：1 一般+提示：26 | 9 |  | java工程，不涉及

## 安全编码问题分类标准参考
问题分类 |  | 问题小类（原因） | 备注 | CWE编号
1、不正确输入校验 CWE-20: Improper Input Validation | 1.1. | SQL注入 | 使用来自上游组件受外部影响的输入来构造SQL命令的全部或部分，在发送到下游组件时未对可能修改原SQL命令的内容进行净化或净化不正确，导致读取或修改应用数据、旁路保护机制 | CWE-89:Improper Neutralization of Special Elements used in an SQL Command ('SQL Injection')
| 1.2. | 命令注入 | 使用来自上游组件受外部影响的输入来构造命令的全部或部分，在发送到下游组件时未对可能修改原命令的内容进行净化或净化不正确，包括OS命令注入、参数注入等 | CWE-77:Improper Neutralization of Special Elements used in a Command ('Command Injection')
| 1.3. | 路径遍历和等价错误 | 由于未对用来构造路径名的外部输入进行校验，导致可以访问限制目录之外的文件（. ..）；以及通过使用与受限文件等价的路径文件表达方式绕过检查来访问受限文件（. .. 编码 转义、链接等） | CWE-21: Pathname Traversal and Equivalence Errors
| 1.4. | 代码注入 | 使用来自上游组件受外部影响的输入来构造代码段的全部或部分，未对可能修改原代码段的语义或行为的内容进行净化或净化不正确，如Eval注入 | CWE-94: Improper Control of Generation of Code ('Code Injection')
| 1.5. | 资源注入 | 使用来自上游组件的输入来标识某个资源（文件、端口号）前，没有对其进行限制或限制不正确，导致可能访问预期受控范围之外的资源 | CWE-99:Improper Control of Resource Identifiers ('Resource Injection')
| 1.6. | 未受控的格式化字符串 | 在格式化输出函数中使用外部可控的格式化字符串，导致可读取内存或执行非授权代码或命令 | CWE-134:Uncontrolled Format String
| 1.7. | 跨站脚本 | 在用户可控输入输出到面向用户的Web页面之前、未对其进行净化或净化不正确，导致可在用户Web客户端执行恶意脚本 | CWE-79: Improper Neutralization of Input During Web Page Generation ('Cross-site Scripting')
| 1.8. | 缓冲区溢出 | 内存读或写超过预期缓冲区的边界，如未检查输入大小执行拷贝、越界读、越界写、使用不正确长度参数进行访问、超范围的指针偏移使用 | CWE-119: Improper Restriction of Operations within the Bounds of a Memory Buffer
| 1.9. | XML注入 | 有些问题单只是发现校验规则不合法，但是却无法证明是否会造成注入、跨站、溢出的问题 | CWE-91: XML Injection (aka Blind XPath Injection)
| 1.10. | 系统或配置设置外部可控 | 一个或多个系统设置或配置元素（如主机名、环境变量等）可以被用户由外部可控，可能导致业务中断、系统潜在不可预期的行为 | CWE-15: External Control of System or Configuration Setting
| 1.11. | CRLF注入 | 没有对输入中的CRLF序列进行净化或正确净化。如HTTP响应分割 | CWE-93: Improper Neutralization of CRLF Sequences ('CRLF Injection')
| 1.12. | 日志注入 | 对输出到日志中的数据未净化或净化不正确，使得攻击者可以伪造日志条目或注入恶意内容。（因为日志注入是通过注入换行符，攻击场景很明确，如果在设计规格中没有明确给出开发指导，那么可以归为设计类） | CWE-117: Improper Output Neutralization for Logs
| 1.13. | 未检查循环条件输入 | 没有正确检查用于循环条件的输入，潜在导致拒绝服务 | CWE-606: Unchecked Input for Loop Condition
| 1.14. | 未正确清理特定内容 | 没有正确过滤和释义用户可控输入中的特定内容，导致对软件的行为和完整性产生不良影响 | CWE-159: Failure to Sanitize Special Element
| 1.15. | 未控制的内存分配 | 使用的外部输入的数值作为内存分配的大小，导致任意内存分配。 | CWE-789: Uncontrolled Memory Allocation
2、数值处理问题 CWE-189: Numeric Errors | 2.1. | 整数溢出或回绕 | 整数溢出或回绕，如果表达式的值用于分配内存，则划分到未控制的内存分配分类 | CWE-190 Integer Overflow or Wraparound
| 2.2. | 数值类型转换错误 | 从一种数据类型转换成另一种类型时，结果与预期不一致。如有符号与无符号见转换错误、数值截断错误等 | CWE-681 Incorrect Conversion between Numeric Types
| 2.3. | 不正确的数组索引验证 | 使用不可信输入来计算或作为数组索引，但没有验证或正确验证索引确保其在数值范围内 | CWE-129: Improper Validation of Array Index
| 2.4. | 缓冲区大小计算不正确 | 没有正确计算用于分配buffer大小的数据，可能导致缓冲区溢出 | CWE-131: Incorrect Calculation of Buffer Size
3、API误用 CWE-227: Improper Fulfillment of API Contract ('API Abuse') | 3.1. | 使用内在危险函数 | 程序使用从来不会保证安全的函数，如gets() | CWE-242: Use of Inherently Dangerous Function
| 3.2. | 未捕获异常 | 从函数中抛出异常，但未被捕获，导致程序崩溃或暴露敏感信息 | CWE-248: Uncaught Exception
| 3.3. | 未检查函数返回值 | 没有检查方法或函数的返回值，从而失败检测未预期的状态和条件。 | CWE-252: Unchecked Return Value
| 3.4. | 函数参数使用不正确 | 如：参数类型类型不正确、参数个数不正确 | CWE-559: Often Misused: Arguments and Parameters
4、权限控制 CWE-264: Permissions, Privileges, and Access Controls | 4.1. | 关键资源权限分配不当 | 对安全关键资源分配的权限，使得可被未预期角色可读或修改，导致敏感信息泄露或敏感资源篡改。 如：使用open函数创建文件时未指定文件权限（如：600） | CWE-732: Incorrect Permission Assignment for Critical Resource
5、时间状态问题 CWE-361: Time and State | 5.1. | 条件竞争 | 程序包含一段可以同其他代码并发运行的代码序列，该代码序列需要临时、独占访问共享资源，但存在一个时间窗口，使得共享资源可被另一代码段修改。如TOCTOU | CWE-362: Concurrent Execution using Shared Resource with Improper Synchronization ('Race Condition')
| 5.2. | 并发环境中使用不可重入函数 | 在并发上下文环境中使用不可重入函数，使得竞争代码段有机会调用同样的函数或影响其状态 | CWE-663: Use of a Non-reentrant Function in a Concurrent Context
| 5.3. | 不正确的锁 | 程序没有正确获取资源的锁，或没有正式释放资源锁，导致未预期的资源状态改变或行为 | CWE-667: Improper Locking
| 5.4. | 不安全临时文件 | 创建和使用不安全的临时文件使得程序和系统数据易于受攻击。包括临时文件时权限不正确、在不安全的目录中创建临时文件等 | CWE-377: Insecure Temporary File
6、信息泄露 CWE-200: Information Exposure | 6.1. | 敏感信息释放前未清理 | 在资源对其他控制方可用前，没有完全清理资源如数据结构、文件及其他资源中的信息。 | CWE-226: Sensitive Information Uncleared Before Release
| 6.1. | 源代码泄露信息 | 源代码中包含敏感信息，如测试代码中、源代码中、注释中等泄露信息 | CWE-540: Information Exposure Through Source Code
7、不良代码质量 CWE-398: Indicator of Poor Code Quality | 7.1. | 死代码 | 程序包含永远不会执行到的代码 | CWE-561 Dead Code
| 7.2. | 表达式问题 | 不正确的表达式 | CWE-569: Expression Issues
| 7.3. | 使用潜在危险函数 | 程序调用潜在危险函数，如果使用不当可能引入漏洞 | CWE-676: Use of Potentially Dangerous Function
| 7.4. | 使用硬编码安全相关常量 | 程序使用硬编码常量，而不是与安全相关值的符号名，增加代码维护或安全策略修改时错误可能性 | CWE-547: Use of Hard-coded, Security-relevant Constants
| 7.5. | 引用空指针 | 使用可能为NULL指针，导致程序崩溃或退出 | CWE-476: NULL Pointer Dereference
| 7.6. | 双重释放内存 | 对同一内存释放两次 | CWE-415: Double Free
| 7.7. | 使用未初始化变量 | 程序使用未初始化变量，导致未预期结果 | CWE-457: Use of Uninitialized Variable
| 7.8. | 访问已释放内存 | 对已释放内存进行引用，可能导致程序崩溃、使用未预期值或执行代码 | CWE-416: Use After Free
| 7.9. | 释放非堆内存 | 对非堆上的内存使用free来释放 | CWE-590: Free of Memory not on the Heap
| 7.10. | 不正确的资源关闭或释放 | 程序没有释放或正确释放资源 | CWE-404: Improper Resource Shutdown or Release
| 7.11. | 编程规范违反 | 没有遵从编码规则 | CWE-710: Coding Standards Violation
| 7.12. | 工具扫描告警清理
| 7.13. | 其他 | 如不正确的逻辑判断;
| 7.14. | 废弃的代码 | 如 1.不用的函数 2.存在安全问题的注释的代码;